## 废气监测数据审核表
苏州敬业医药化工有限公司（2020年）土壤环境重点排污单位废气监测数据结果表
企业名称 | 监测点 | 监测日期 | 监测项目名称 | 实测浓度(mg/m3) | 折算浓度(mg/m3) | 标准限值(mg/m3) | 是否达标 | 备注
苏州敬业医药化工有限公司 | 1#车间排气筒 | 2020-10-20 | 非甲烷总烃 | 21.0 | 21.0 | 120 | 是
|  | 2020-10-20 | 甲醇 | <2 | <2 | 190 | 是
| 3#车间排气筒 | 2020-10-20 | 甲醇 | 11.7 | 11.7 | 190 | 是
|  | 2020-10-20 | 丙酮 | <0.000250 kg/h | <0.000250 kg/h | 2.4 kg/h | 是
| 4#车间排气筒 | 2020-10-20 | 甲苯 | 1.52 | 1.52 | 40 | 是
| 5#车间排气筒 | 2020-10-20 | 丙酮 | <0.000135 kg/h | <0.000135 kg/h | 2.4 kg/h | 是
| 污水处理站排气筒 | 2020-10-20 | 硫化氢 | <0.000239 kg/h | <0.000239 kg/h | 0.33 kg/h | 是
|  | 2020-10-20 | 臭气浓度 | 309 无量纲 | 309 无量纲 | 2000 无量纲 | 是