## 废气监测数据审核表
琳得科（苏州）科技有限公司监测数据结果表
企业名称 | 监测点名称 | 监测日期 | 监测项目名称 | 实测浓度(mg/m3) | 折算浓度(mg/m3) | 标准限值(mg/m3) | 是否达标 | 备注
琳得科（苏州）科技有限公司 | 锅炉排气筒 | 2019-07-01 | 氮氧化物 | 53 | 117 | 150 | 是
|  |  | 颗粒物 | 1.9 | 4.2 | 20 | 是
|  |  | 二氧化硫 | <3 | <3 | 50 | 是
| 一期涂工车间排气筒 |  | 乙酸乙酯 | <0.0000593 kg/h | <0.0000593 kg/h | 0.6kg/h | 是
|  |  | 甲苯 | 0.126 | 0.126 | 40 | 是
| 二期涂工车间排气筒 |  | 非甲烷总烃 | 9.43 | 9.43 | 120 | 是
|  |  | 甲苯 | 1.62 | 1.62 | 40 | 是
|  |  | 乙酸乙酯 | 0.012 kg/h | 0.012 kg/h | 0.6kg/h | 是